## KROV_tender_
ARHINATURA
Zabok (49210), Trg svete Jelene 4
tel/fax: 049/658-000
info@arhinatura.hr
OŠ Belec
TROŠKOVNIK
SANACIJA DIJELA KROVA OSNOVNE ŠKOLE BELEC
Belec
k.č.br. 3778/2 k.o. Belec
T R O Š K O V N I K S PROJEKTANTSKIM CIJENAMA
| Investitor: | Krapinsko-zagorska županija
Magistratska 1, Krapina
| Projektant: | Dražen Boić, d.i.a.
| Suradnici: | Franjo Dončić struč.spec.ing.aedif.
Prosinac, 2018.
OPĆE NAPOMENE
U jediničnu cijenu svake stavke obvezno uključiti sve mjere osiguranja prolaznika, radnika i okolnih građevina za vrijeme trajanja radova, svu potrebnu skelu, sva potrebna premještanja postojećih instalacija i dovođenje istih u prvobitno stanje po završetku radova, sve transporte materijala preostalog od rušenja, deponiranje na gradilišnoj deponiji, utovar i odvoz na gradsku deponiju koju odredi investitor, odnosno sortiranje i deponiranje na mjesto koje odredi investitor za eventualnu ponovnu ugradnju, sve nabave, transporte do gradilišta, horizontalne i vertikalne transporte na gradilištu, sav potreban rad, osnovni i pomoćni materijal i pomoćne radnje, razne pripomoći ; izradu radioničke dokumentacije, sva iaspitivanja i nabavu atestne dokumentacije na hrvatskom jeziku, izradu dokumentacije izvedenog stanja u dva primjerka; sva čišćenja u tijeku i nakon završetka radova, a sve do potpune funkcionalne gotovosti svake pojedine stavke i troškovnika u cjelini - ako opisom stavke nije drugačije određeno.
A. SANACIJA KROVA
A1. PRIPREMNI RADOVI, RUŠENJA I DEMONTAŽE, OSTALI RADOVI
NAPOMENA: u jediničnu cijenu stavke obavezno uključiti svu skelu potrebnu za izvođenje radova, sve mjere osiguranja radnika i prolaznika, sva potrebna premještanja postojećih instalacija za potrebe izvođenja radova, vraćanje istih na mjesto i u prvobitno stanje funkcionalnosti; utovar materijala preostalog od rušenja i odvoz na gradsku deponiju koju odredi investitor, odnosno sortiranje i deponiranje na mjesto koje odredi investitor (korisnik) za eventualnu ponovnu ugradnju. Također u jediničnu cijenu uključiti sva potrebna osiguranja i podupiranja kod rušenja, kao i čišćenje prostora po dovršetku radova, a sve do potpune gotovosti stavke - ako opisom stavke nije drugačije određeno. u JEDINIČNU CIJENU RADOVA UKALKULIRATI izvedbu zaštite građevine od utjecaja atmosferilija za vrijeme izvođenja radova na rekonstrukciji krova objekta.
|  | Jedinica mjere | Količina | Jedinična cijena | Iznos
|  | JM | kol | JC
0
1. | Demontaža postojećih zabatnih prozora i elemenata kojima su zatvoreni postojeći zabatni prozori. Uključiti odvoz na deponiju udaljenu do 10 km. Dimenzija prozora 160 x 100 cm, | kom | 2 |  | 0
0
2. | Razgradnja postojećeg pokrova od dvostrukoutorenog crijepa tip "Bedekovčina". U cijenu je uključena razgaradnja, spuštanje materijala na teren, utovar u vozilo i odvoz na deponij do 10 km. Obračun po m² kosine krovnih ploha. | m2 | 460 |  | 0
0
3. | Demontaža postojeće limarije. Elemente je potrebno demontirati, utovariti u transportno sredstvo i odvesti na deponiju udaljenu do 10 km. |  |  |  | 0
Polukružni žljeb RŠ 50 - obične kuke, uključivo ovjesni i pričvrsni pribor te okapni lim. m1: 57,00
veterlajsna RŠ 30 cm - m1: 32, 00
opšav dimnjaka RŠ 30 cm - m1: 15,20
krovne vertikale RŠ 50 - m 1: 24, 00
Razni sitni limarski krovni elementi.Predviđa se 3 radna sata na demontaži, utovaru.
|  | komplet | 1 |  | 0
4. | Demontaža kompletnog postojećeg razvoda gromobrana na krovu. Utovar u transportno sredstvo i odvoz na deponiju u cijeni stavke. | m | 140 |  | 0
7. | Demontaža raznih sitnih elemenata sa krovne plohe (antene i sl). Predviđa se rad NKV radnika u trajanju od 5 RS. | komplet | 1 |  | 0
8. | Rušenje (demontaža) svih dimnjaka od pune opeke do kote poda tavana. U cijenu uključeno rušenje, spuštanje srušenog materijala, iznošenje, utovar i odvoz, te troškovi sigurnosti na radu i trošak deponije. | m3 | 6 |  | 0
9. | Razgradnja elemenata podgleda strehe krova. Podgled od lamperije čavlane preko rogova. Cijena uključuje razgradnju, spuštanje materijala na teren, utovar na vozilo i odvoz na deponij do 10 km. Radna skela u cijeni stavke. Visine do 5 m. | m2 | 59 |  | 0
10. | Dobava i ugradnja dvokrilnog prozora izrađenog od PVC profila.
Prozor dvokrilni: zaokretno krilo + otklopno zaokretno krilo.
Dimenzije: 160 x 100 cm.
Ostakljene: dvostruko izo staklo sa 1 slojem Low:E premaza.
U cijeni stavke vanjska limena klupčica RŠ 25 cm.
| Koeficijent prolaska topline prozora: 1,6 W/ m2K. | kom | 2 |  | 0
11. | Dobava svog potrebnog materijala i krpanje dijelova pročelja produžnom vapnemo cementnom žbukom uz prethodni nabac cementnog šprica.
Radna skela visine do 5 m u cijeni stavke.
| U cijeni stavke demontaža postojeće dotrajale žbuke i čišćenje podloge. | m2 | 25 |  | 0
12. | Dobava svog potrebnog materijala i sanacija dijelova postojeće bitumenske hidroizolacije.
| Predviđa se potrošnja 5 kg hladne bitumenske paste kao Bikrofix ili jednakovrijedan proizvod te pripadne mrežice za armiranje premaza. | komplet | 1 |  | 0
A1. PRIPREMNI RADOVI, RUŠENJA I DEMONTAŽE |  |  |  |  | 0
A2. TESARSKI RADOVI
NAPOMENA: u jedinične cijene stavki obavezno uključiti sve nabave, transporte i ugradnje materijala, sav potrebni rad, osnovni i pomoćni materijal i pomoćne radnje, pokretnu skelu; razne pripomoći, sitni spojni, materijal i pričvrsna sredstva i sl., a sve do potpune funkcionalne gotovosti pojedine stavke, uključivo čišćenje nakon dovršetka i u tijeku radova - ako opisom stavke nije drugačije određeno.
|  | Jedinica mjere | Količina | Jedinična cijena | Iznos
|  | JM | kol | JC
1. | Dobava svog potrebnog materijala i izvedba sanacije i izravnavanja postojeće nosive krovne konstrukcije.
Predviđa se zamjena cca 1 m3 nosive građe.
Zamjenu i sanaciju izvoditi uz prethodnu suglasnost nadzornog inženjera sa upisom elemenata u građevni dnevnik.
Drvenu građu zaštititi insekticidnim i fungicidnim sredstvom . Stavkom obuhvaćena sva potrebna pričvrsna sredstva i pribor.
| Komplet do pune gotovosti i funkcionalnosti stavke. | m3 | 1 |  | 0
2. | Dobava i postava sljemenskih letvi dimenzije 5/8 cm prema uputama proizvođača i tipu crijepa - sljemenjaka. |  |  |  | 0
Drvenu građu zaštititi insekticidnim i fungicidnim sredstvom . Stavkom obuhvaćena sva potrebna pričvrsna sredstva i pribor.
| Komplet do pune gotovosti i funkcionalnosti stavke. | m | 30 |  | 0
3. | Dobava materijala i letvanje krovišta drvenim letvama presjeka 5 x 5 cm za pokrov dvostrukoutorenim crijepom.
| Letve zaštititi insekticidnom i fungicidnom impregnacijom. | m2 | 460 |  | 0
4. | Dobava svog potrebnog materijala i izvedba podgleda strehe. |  |  |  | 0
| Podgled izvesti od lamperije 1. klase debljine 12 mm. |  |  |  | 0
| Građa zaštićena insekticidnom i fungicidnom impregnacijom i zaštićena troslojnim lazurnim premazom. |  |  |  | 0
| Sav potreban pričvrsni materijal i pribor u cijeni stavke. |  |  |  | 0
| Komplet do pune gotovosti i funkcionalnosti stavke. U cijeni sve potrebne radne skele za rad do visine 5,0 m. | m2 | 59 |  | 0
A2. TESARSKI RADOVI |  |  |  |  | 0
A3.KROVOPOKRIVAČKI RADOVI
NAPOMENA: u jediničnu cijenu stavke obavezno uključiti svu skelu potrebnu za izvođenje radova, sve mjere osiguranja radnika i prolaznika, sva potrebna premještanja instalacija za potrebe izvođenja radova, vraćanje istih na mjesto i u prvobitno stanje funkcionalnosti; utovar materijala preostalog od radova i odvoz na gradsku deponiju koju odredi investitor, odnosno sortiranje i deponiranje na mjesto koje odredi investitor. Također u jediničnu cijenu uključiti sva potrebna osiguranja i podupiranja kod izvođenja radova, kao i čišćenje prostora po dovršetku radova, a sve do potpune gotovosti stavke - ako opisom stavke nije drugačije određeno.
|  | Jedinica mjere | Količina | Jedinična cijena | Iznos
|  | JM | kol | JC
1. | Dobava i ugradnja prvoklasnog prešanog dvostrukoutorenog glinenog crijepa, pokrivanje prema uputama proizvođača. Crijep jednakovrijedan kao Tondach Kontinental + Crijep obavezno učvrstiti bakrenim čavlićima na sljemenu i na donjem rubu krovišta. Pričvršćenja izvesti u pojasu od 1 m horizontalne projekcije. U cijenu uključiti sve potrebne fazonske komade nužne za uredno i kompletno rješavanje svih detalja pokrivanja kao i sve potrebne elemente pokrova za odzračivanje krova (mrežice, limovi i slično...)
| Komplet do pune gotovosti i funkcionalnosti stavke. | m2 | 460 |  | 0
0
2. | Dobava i ugradba tipskih snjegobrana u tri reda (postaviti elemente u formi šahovskog polja) duž streha krova. Postaviti u jednom redu 1 snjegobran po 1 m1 strehe. |  |  |  | 0
| Komplet do pune gotovosti i funkcionalnosti stavke. | kom | 180 |  | 0
0
3. | Dobava i ugradba sljemenjaka sukladnih vrsti pokrova. Sljemenjake ugraditi na sljemenu u svemu prema uputama proizvođača. U cijenu uključiti sav potreban pričvrsni materijal i traku za suhu izvedbu konstrukcije. Obračun po stvarnoj dužini izvedenog pokrivanja u m1.
| pokrivanje sljemena | m | 30 |  | 0
A3.KROVOPOKRIVAČKI RADOVI |  |  |  |  | 0
A4. LIMARSKI RADOVI
NAPOMENA: u jediničnu cijenu stavke obavezno uključiti svu skelu potrebnu za izvođenje radova, sve mjere osiguranja radnika i prolaznika, sva potrebna premještanja instalacija za potrebe izvođenja radova, vraćanje istih na mjesto i u prvobitno stanje funkcionalnosti; utovar materijala preostalog od radova i odvoz na gradsku deponiju koju odredi investitor, odnosno sortiranje i deponiranje na mjesto koje odredi investitor. Također u jediničnu cijenu uključiti sva potrebna osiguranja i podupiranja kod izvođenja radova, kao i čišćenje prostora po dovršetku radova, a sve do potpune gotovosti stavke - ako opisom stavke nije drugačije određeno.
Prije pristupa izradi, izvođač je dužan pregledati kompletnu dokumentaciju te sve nejasnoće ili eventualne neispravnosti raspraviti s nadzornim inženjerom i projektantom. U cijeni uključena izrada radioničkih nacrta, koje je izvođač dužan prije početka radova dostaviti i dati na ovjeru projektantu!
Karakteristike lima:
- FeZn lim d=0,8 mm.
Boja opšava:
pocinčano
Proizvod mora zadovoljiti sljedeće norme:
HRN EN 1396:2001
HRN EN 2409:1999
HRN EN ISO 1519:2002
HRN EN ISO 2808:2004
|  | Jedinica mjere | Količina | Jedinična cijena | Iznos
|  | JM | kol | JC
1. | Dobava svog potrebnog materijala, izrada i postava krovnih žljebova s vanjskim i unutarnjim kutom, polukružne izvedbe, veličina 50 cm, debljina 0,80 mm, boja kao osnovna pozicija s potrebnim FeZn kukama otpornim na savijanje i zaokretanje, pričvrstiti na svakoj roženici ili pogodnoj strešnoj dasci (min. debljine 30 mm), dodatak sredstva za brtvljenje i lijepljenje, te odgovarajućih zakovica (poštivati propise proizvođača!), stručno montirati u padu, uklj. upuštanje žljebnih kuka.
| Komplet do pune gotovosti i funkcionalnosti stavke. | m | 57 |  | 0
0
2. | Dobava svog potrebnog materijala i izvedba raznih limarskih opšava od FeZn pocinčanog lima. |  |  |  | 0
| veterlajsna RŠ 35 cm | m1 | 32 |  | 0
| krovne vertikale RŠ 50 ( u cijeni obujmice, izljevi, štucne, koljena i sve potrebno za potpuno dovršenje posla) | m1 | 24 |  | 0
| razni nespecificirani opšavi RŠ 33 | m1 | 5 |  | 0
| razni nespecificirani opšavi RŠ 50 | m1 | 5 |  | 0
A4. LIMARSKI RADOVI |  |  |  |  | 0
A. SANACIJA KROVA
A1. PRIPREMNI RADOVI, RUŠENJA I DEMONTAŽE |  |  |  |  | 0
A2. TESARSKI RADOVI |  |  |  |  | 0
A3.KROVOPOKRIVAČKI RADOVI |  |  |  |  | 0
A4. LIMARSKI RADOVI |  |  |  |  | 0
A. SANACIJA KROVA |  |  |  |  | 0
B. GROMOBRANSKA INSTALACIJA
|  | Jedinica mjere | Količina | Jedinična cijena | Iznos
|  | JM | kol | JC
1. | Dobava materijala, montaža i spajanje krovnih hvataljki te spajanje na postojeće odvode na objektu prema shemi spajanja:
1.1. | Okrugli vodič od nehrđajučeg čelika dimenzije Æ8mm | m | 180 |  | 0
0
1.2. | Sljemenski obuhvatni nosač, univerzalni, za pokrov od crijepa u kompletu s elementima za pričvršćenje za montažu vodiča od nehrđajučeg čelika dimenzija Æ8mm-klik sistem učvrščenja. | kom | 50 |  | 0
0
1.3. | Krovni nosač, za pokrove od crijepa u kompletu s elementima za pričvršćenje za montažu vodiča od nehrđajučeg čelika dimenzija Æ8mm-klik sistem učvrščenja. | kom | 64 |  | 0
1.3. | Zidni nosač s elementima za pričvršćenje za montažu vodiča od nehrđajučeg čelika dimenzija Æ8mm-klik sistem učvrščenja. | kom | 70 |  | 0
0
1.4. | Vezna spona od dvije pločice dimenzija 40x40 mm, vijka i matice M10 namijenjena izvedbi spojeva između okruglih vodiča od nehrđajučeg čelika Æ 8-10 mm. | kom | 6 |  | 0
0
1.7. | Cijevna obujmica namijenjena za uzemljenje vertikalnih oluka izrađena od nerđajučeg čelika. | kom | 6 |  | 0
0
1.10. | Otkapnik sastavlen od pločica dimenzija 48x83mm, vijka i matice M6 sprečava podljevanje vode po gromobranskom vodiču te po fasadi. | kom | 6 |  | 0
0
2. | Ostali radovi: |  |  |  | 0
0
2.1. | mjerenje otpora gromobranskog uzemljenja, te otpora povezivanja metalnih masa s izdavanjem odgovarajućih izjava i isprava. | komplet | 1 |  | 0
0
B. GROMOBRANSKA INSTALACIJA : |  |  |  |  | 0
SVEUKUPNA REKAPITULACIJA:
A. SANACIJA KROVA |  |  |  |  | 0
B. GROMOBRANSKA INSTALACIJA : |  |  |  |  | 0
0
|  |  | pdv 25% |  | 0
| SVEUKUPNO S pdv-om |  |  |  | 0